## Folha 1
JDS020 | Un |  | Sistema aéreo de ancoragem para fixação de árvore.
Sistema aéreo de ancoragem para fixação de árvore com diâmetro de tronco menor que 10 cm, formado por três cabos de aço galvanizado, de 3,5 m de comprimento, com tensor em um dos seus extremos e ancoragem para embutir no terreno no outro extremo e três jogos de cabos de aço, de 5 m de comprimento, com linga e manguito de neoprene para fixar o tronco da árvore desde este extremo e tensioná-lo através do tensor que incorpora o cabo que fica embutido no terreno.
Insumo |  | Un |  | Descrição | Rend. | Preço unitário | Preço Insumo
mt48adp020a |  | Un |  | Kit de ancoragem para fixação de árvore, com diâmetro de tronco menor que 10 cm, composto por três cabos de aço galvanizado, de 3,5 m de comprimento, com tensor em um dos seus extremos e ancoragem para embutir no terreno no outro extremo e três jogos de cabos de aço, de 5 m de comprimento, com linga e manguito de neoprene. | 1 | 93.36 | 93.36
mo040 |  | h |  | Jardineiro. | 0.23 | 32.24 | 7.42
mo115 |  | h |  | Operário jardineiro. | 1.379 | 27.81 | 38.35
|  | % |  | Custos diretos complementares | 2 | 139.13 | 2.78
Custo de manutenção decenal: R$ 51,66 nos primeiros 10 anos. | [5 empty] | Total: | 141.91