## Folha 1
JDT010 | Un |  | Tutor de estaca de madeira para árvore.
Tutoramento duplo de árvore, realizado através de duas estacas, cravadas verticalmente no fundo da cova de plantação, segurando o tronco da árvore cada uma delas através de um cinto elástico de borracha, regulável, de 4 cm de largura, exercendo a função de tutor para manter a árvore direita durante o seu crescimento.
Insumo |  | Un |  | Descrição | Rend. | Preço unitário | Preço Insumo
mt48tut010h |  | Un |  | Estaca torneada de madeira de pinho tratada em autoclave com Tanalith E, de 10 cm de diâmetro e 250 cm de comprimento, com terminação em ponta. | 2 | 21.36 | 42.72
mt48tut015 |  | Un |  | Cinta elástica de borracha, de 4 cm de largura, regulável, sem passador, de 25 cm de comprimento, para a fixação do tronco da árvore à estaca. | 1 | 1.36 | 1.36
mo040 |  | h |  | Jardineiro. | 0.306 | 32.24 | 9.87
mo086 |  | h |  | Ajudante de jardineiro. | 0.306 | 30.23 | 9.25
|  | % |  | Custos diretos complementares | 2 | 63.2 | 1.26
Custo de manutenção decenal: R$ 53,70 nos primeiros 10 anos. | [5 empty] | Total: | 64.46