## Folha 1
JDT010 | Un |  | Tutor de estaca de madeira para árvore.
Tutoramento triplo de árvore, realizado através de três estacas, cravadas verticalmente no fundo da cova de plantação, segurando o tronco da árvore cada uma delas através de dois cintos elásticos de borracha, reguláveis, de 4 cm de largura, exercendo a função de tutor para manter a árvore direita durante o seu crescimento.
Insumo |  | Un |  | Descrição | Rend. | Preço unitário | Preço Insumo
mt48tut010a |  | Un |  | Estaca torneada de madeira de pinho tratada em autoclave com Tanalith E, de 6 cm de diâmetro e 200 cm de comprimento, com terminação em ponta. | 3 | 8.13 | 24.39
mt48tut015 |  | Un |  | Cinta elástica de borracha, de 4 cm de largura, regulável, sem passador, de 25 cm de comprimento, para a fixação do tronco da árvore à estaca. | 2 | 1.36 | 2.72
mo040 |  | h |  | Jardineiro. | 0.366 | 32.24 | 11.8
mo086 |  | h |  | Ajudante de jardineiro. | 0.366 | 30.23 | 11.06
|  | % |  | Custos diretos complementares | 2 | 49.97 | 1
Custo de manutenção decenal: R$ 42,46 nos primeiros 10 anos. | [5 empty] | Total: | 50.97