## Folha 1
JDT010 | Un |  | Tutor de estaca de madeira para árvore.
Tutoramento triplo de árvore, realizado através de três estacas, cravadas verticalmente no fundo da cova de plantação, segurando o tronco da árvore cada uma delas através de dois cintos elásticos de borracha, reguláveis, de 4 cm de largura, exercendo a função de tutor para manter a árvore direita durante o seu crescimento.
Insumo |  | Un | Descrição | Rend. | Preço unitário | Preço Insumo
mt48tut010i |  | Un | Estaca torneada de madeira de pinho tratada em autoclave com Tanalith E, de 10 cm de diâmetro e 300 cm de comprimento, com terminação em ponta. | 3 | 25.72 | 77.16
mt48tut015 |  | Un | Cinta elástica de borracha, de 4 cm de largura, regulável, sem passador, de 25 cm de comprimento, para a fixação do tronco da árvore à estaca. | 2 | 1.36 | 2.72
mo040 |  | h | Jardineiro. | 0.5 | 32.24 | 16.12
mo086 |  | h | Ajudante de jardineiro. | 0.5 | 30.23 | 15.12
|  | % | Custos diretos complementares | 2 | 111.12 | 2.22
Custo de manutenção decenal: R$ 94,41 nos primeiros 10 anos. |  |  |  |  | Total: | 113.34