## Folha 1
JMR010 | m² |  | Rock garden.
Rock garden de pedras calcárias com partes ocas sem trabalhar (50 kg/m²), com arbustos de Abelia (Abelia x grandiflora) de 0,17-0,18 m de altura (1 ud/m²), conífera anã de 0,3-0,4 m de altura (0,5 ud/m²) e arbusto cobre-solos de 0,2-0,4 m de altura (1 ud/m²).
Insumo |  | Un |  | Descrição | Rend. | Preço unitário | Preço Insumo
mt48ebp010a |  | Un |  | Abelia (Abelia x grandiflora) de 0,17-0,18 m de altura; fornecimento em contentor de 1,3 litros, D=14 cm. | 1 | 16.09 | 16.09
mt48adc060a |  | t |  | Pedras calcárias com partes ocas sem trabalhar, para utilização decorativa. | 0.05 | 269.62 | 13.48
mt48ecr020a |  | Un |  | Conífera anã de 0,3-0,4 m de altura, para rock garden. | 0.5 | 12.04 | 6.02
mt48ecr020b |  | Un |  | Arbusto cobre-solos de 0,2-0,4 m de altura, para rock garden. | 1 | 10.63 | 10.63
mt48tie040 |  | kg |  | Húmus limpo crivado. | 4 | 0.08 | 0.32
mt48tie020 |  | kg |  | Adubo mineral complexo NPK 15-15-15. | 4 | 2.07 | 8.28
mt08aaa010a |  | m³ |  | Água. | 0.05 | 3.77 | 0.19
mo040 |  | h |  | Jardineiro. | 0.287 | 32.24 | 9.25
mo115 |  | h |  | Operário jardineiro. | 0.46 | 27.81 | 12.79
|  | % |  | Custos diretos complementares | 2 | 77.05 | 1.54
Custo de manutenção decenal: R$ 27,51 nos primeiros 10 anos. | [5 empty] | Total: | 78.59