## Folha 1
JTI010 | m² |  | Cobrimento decorativo do terreno, com inerte.
Cobrimento decorativo do terreno, com inerte, realizado através de: malha de polipropileno não tecido, de 150 mm/s de permeabilidade à água, expressa como índice de velocidade e 90 g/m² de massa superficial, com função anti-ervas, fixada no terreno com ancoragens de aço nervurado em forma de U, de 8 mm de diâmetro; e espalhamento de gravilha de britagem, de granulometria compreendida entre 9 e 12 mm, cor cor a escolher, com meios manuais, até formar uma camada uniforme de 5 cm de espessura mínima.
Insumo |  | Un |  | Descrição | Rend. | Preço unitário | Preço Insumo
mt48mal010c |  | m² |  | Malha de polipropileno não tecido, de 150 mm/s de permeabilidade à água, expressa como índice de velocidade, segundo ISO 11058, e 90 g/m² de massa superficial, com função anti-ervas, permeável ao ar e aos nutrientes, quimicamente inerte e estável tanto a solos ácidos como alcalinos e com resistência aos raios UV. | 1.1 | 1.55 | 1.71
mt48mal025 |  | Un |  | Ancoragem de aço nervurado em forma de U, de 8 mm de diâmetro, para fixação de redes e malhas ao terreno. | 5 | 0.83 | 4.15
mt48adc010a |  | m³ |  | Gravilha de britagem, de granulometria compreendida entre 9 e 12 mm, cor cor a escolher, fornecida em sacos; para utilização decorativa. | 0.03 | 256.66 | 7.7
mt08aaa010a |  | m³ |  | Água. | 0.005 | 3.77 | 0.02
mo040 |  | h |  | Jardineiro. | 0.017 | 32.24 | 0.55
mo086 |  | h |  | Ajudante de jardineiro. | 0.057 | 30.23 | 1.72
|  | % |  | Custos diretos complementares | 2 | 15.85 | 0.32
Custo de manutenção decenal: R$ 4,62 nos primeiros 10 anos. | [5 empty] | Total: | 16.17