## Folha 1
JTO020 | m² |  | Cobrimento decorativo com casca de pinho.
Cobrimento decorativo, realizado através de: malha de polipropileno não tecido, de 100 mm/s de permeabilidade à água, expressa como índice de velocidade e 110 g/m² de massa superficial, com função anti-ervas, fixada no terreno com ancoragens de aço nervurado em forma de U, de 8 mm de diâmetro; e espalhamento de casca de pinho, qualidade extra, de 15/25 mm, com meios manuais, até formar uma camada uniforme de 5 cm de espessura mínima.
Insumo |  | Un |  | Descrição | Rend. | Preço unitário | Preço Insumo
mt48mal010e |  | m² |  | Malha de polipropileno não tecido, de 100 mm/s de permeabilidade à água, expressa como índice de velocidade, segundo ISO 11058, e 110 g/m² de massa superficial, com função anti-ervas, permeável ao ar e aos nutrientes, quimicamente inerte e estável tanto a solos ácidos como alcalinos e com resistência aos raios UV. | 1.1 | 1.77 | 1.95
mt48mal025 |  | Un |  | Ancoragem de aço nervurado em forma de U, de 8 mm de diâmetro, para fixação de redes e malhas ao terreno. | 5 | 0.83 | 4.15
mt48mod030b |  | m³ |  | Casca de pinho, qualidade extra, de 15/25 mm, para utilização decorativa. | 0.05 | 146.24 | 7.31
mt08aaa010a |  | m³ |  | Água. | 0.006 | 3.77 | 0.02
mo040 |  | h |  | Jardineiro. | 0.095 | 32.24 | 3.06
mo086 |  | h |  | Ajudante de jardineiro. | 0.271 | 30.23 | 8.19
|  | % |  | Custos diretos complementares | 2 | 24.68 | 0.49
Custo de manutenção decenal: R$ 12,06 nos primeiros 10 anos. | [5 empty] | Total: | 25.17