## Folha 1
JTO020 | m² |  | Cobrimento decorativo com casca de pinho.
Cobrimento decorativo, realizado através de: malha de polipropileno não tecido, de 150 mm/s de permeabilidade à água, expressa como índice de velocidade e 90 g/m² de massa superficial, com função anti-ervas, fixada no terreno com ancoragens de aço nervurado em forma de U, de 8 mm de diâmetro; e espalhamento de casca de pinho, qualidade extra, de 15/25 mm, com meios manuais, até formar uma camada uniforme de 10 cm de espessura mínima.
Insumo |  | Un |  | Descrição | Rend. | Preço unitário | Preço Insumo
mt48mal010c |  | m² |  | Malha de polipropileno não tecido, de 150 mm/s de permeabilidade à água, expressa como índice de velocidade, segundo ISO 11058, e 90 g/m² de massa superficial, com função anti-ervas, permeável ao ar e aos nutrientes, quimicamente inerte e estável tanto a solos ácidos como alcalinos e com resistência aos raios UV. | 1.1 | 1.55 | 1.71
mt48mal025 |  | Un |  | Ancoragem de aço nervurado em forma de U, de 8 mm de diâmetro, para fixação de redes e malhas ao terreno. | 5 | 0.83 | 4.15
mt48mod030b |  | m³ |  | Casca de pinho, qualidade extra, de 15/25 mm, para utilização decorativa. | 0.1 | 146.24 | 14.62
mt08aaa010a |  | m³ |  | Água. | 0.006 | 3.77 | 0.02
mo040 |  | h |  | Jardineiro. | 0.109 | 32.24 | 3.51
mo086 |  | h |  | Ajudante de jardineiro. | 0.339 | 30.23 | 10.25
|  | % |  | Custos diretos complementares | 2 | 34.26 | 0.69
Custo de manutenção decenal: R$ 16,74 nos primeiros 10 anos. | [5 empty] | Total: | 34.95