## Folha 1
JTO020 | m² | Cobrimento decorativo com casca de pinho.
Cobrimento decorativo, realizado através de: espalhamento de casca de pinho, qualidade extra, de 40/70 mm, com meios manuais, até formar uma camada uniforme de 15 cm de espessura mínima.
Insumo |  |  | Un | Descrição | Rend. | Preço unitário | Preço Insumo
mt48mod030d |  |  | m³ | Casca de pinho, qualidade extra, de 40/70 mm, para utilização decorativa. | 0.15 | 158.68 | 23.8
mt08aaa010a |  |  | m³ | Água. | 0.006 | 3.77 | 0.02
mo040 |  |  | h | Jardineiro. | 0.109 | 32.24 | 3.51
mo086 |  |  | h | Ajudante de jardineiro. | 0.356 | 30.23 | 10.76
|  |  | % | Custos diretos complementares | 2 | 38.09 | 0.76
Custo de manutenção decenal: R$ 18,61 nos primeiros 10 anos. | [5 empty] | Total: | 38.85