## Folha 1
JVC010 | m² |  | Vedação natural.
Vedação de brezo natural, gramatura fina, 4 kg/m², tecido a cada 10 cm com rame galvanizado de 1 mm de diâmetro, ocultação de 100%, fixado com arame galvanizado sobre um suporte existente.
Insumo |  | Un | Descrição | Rend. | Preço unitário | Preço Insumo
mt48cnj010f |  | m² | Brezo natural, gramatura fina, 4 kg/m², tecido a cada 10 cm com rame galvanizado de 1 mm de diâmetro, ocultação de 100%, fornecido em rolos de 180 cm de altura e 300 cm de comprimento. | 1 | 25.38 | 25.38
mt08var050 |  | kg | Arame galvanizado para atar, de 1,30 mm de diâmetro. | 0.1 | 3.81 | 0.38
mo040 |  | h | Jardineiro. | 0.107 | 33.34 | 3.57
mo115 |  | h | Operário jardineiro. | 0.107 | 28.94 | 3.1
|  | % | Custos diretos complementares | 2 | 32.43 | 0.65
Custo de manutenção decenal: R$ 35,06 nos primeiros 10 anos. |  |  |  |  | Total: | 33.08