## Folha 1
JVC010 | m² |  | Vedação natural.
Vedação de urze natural, qualidade extra, de 160 cm de altura, cosido com arame galvanizado, fixado com arame galvanizado sobre um suporte existente.
Insumo |  | Un |  | Descrição | Rend. | Preço unitário | Preço Insumo
mt48cnj010g |  | m² |  | Urze natural, qualidade extra, de 160 cm de altura, cosido com arame galvanizado, fornecido em rolos de 300 cm de largura. | 1 | 17.39 | 17.39
mt08var050 |  | kg |  | Arame galvanizado para atar, de 1,30 mm de diâmetro. | 0.1 | 3.77 | 0.38
mo040 |  | h |  | Jardineiro. | 0.23 | 32.24 | 7.42
mo115 |  | h |  | Operário jardineiro. | 0.23 | 27.81 | 6.4
|  | % |  | Custos diretos complementares | 2 | 31.59 | 0.63
Custo de manutenção decenal: R$ 34,15 nos primeiros 10 anos. | [5 empty] | Total: | 32.22