## Folha 1
JVC010 | m² |  | Vedação natural.
Vedação de brezo natural, gramatura grossa, 8 kg/m², tecido a cada 10 cm com rame galvanizado de 1 mm de diâmetro, ocultação de 100%, fixado com arame galvanizado sobre um suporte existente.
Insumo |  | Un | Descrição | Rend. | Preço unitário | Preço Insumo
mt48cnj010i |  | m² | Brezo natural, gramatura grossa, 8 kg/m², tecido a cada 10 cm com rame galvanizado de 1 mm de diâmetro, ocultação de 100%, fornecido em rolos de 80 cm de altura e 300 cm de comprimento. | 1 | 23.6 | 23.6
mt08var050 |  | kg | Arame galvanizado para atar, de 1,30 mm de diâmetro. | 0.1 | 3.81 | 0.38
mo040 |  | h | Jardineiro. | 0.069 | 33.34 | 2.3
mo115 |  | h | Operário jardineiro. | 0.069 | 28.94 | 2
|  | % | Custos diretos complementares | 2 | 28.28 | 0.57
Custo de manutenção decenal: R$ 30,58 nos primeiros 10 anos. |  |  |  |  | Total: | 28.85