## Folha 1
JVC010 | m² |  | Vedação natural.
Vedação de brezo natural, gramatura grossa, 8 kg/m², tecido a cada 10 cm com rame galvanizado de 1 mm de diâmetro, ocultação de 100%, fixado com arame galvanizado sobre um suporte existente.
Insumo |  | Un | Descrição | Rend. | Preço unitário | Preço Insumo
mt48cnj010l |  | m² | Brezo natural, gramatura grossa, 8 kg/m², tecido a cada 10 cm com rame galvanizado de 1 mm de diâmetro, ocultação de 100%, fornecido em rolos de 150 cm de altura e 300 cm de comprimento. | 1 | 44.16 | 44.16
mt08var050 |  | kg | Arame galvanizado para atar, de 1,30 mm de diâmetro. | 0.1 | 3.81 | 0.38
mo040 |  | h | Jardineiro. | 0.095 | 33.34 | 3.17
mo115 |  | h | Operário jardineiro. | 0.095 | 28.94 | 2.75
|  | % | Custos diretos complementares | 2 | 50.46 | 1.01
Custo de manutenção decenal: R$ 54,56 nos primeiros 10 anos. |  |  |  |  | Total: | 51.47