## Folha 1
JVC010 | m² |  | Vedação natural.
Vedação de brezo natural, gramatura grossa, 8 kg/m², tecido a cada 10 cm com rame galvanizado de 1 mm de diâmetro, ocultação de 100%, fixado com arame galvanizado sobre um suporte existente.
Insumo |  | Un |  | Descrição | Rend. | Preço unitário | Preço Insumo
mt48cnj010m |  | m² |  | Brezo natural, gramatura grossa, 8 kg/m², tecido a cada 10 cm com rame galvanizado de 1 mm de diâmetro, ocultação de 100%, fornecido em rolos de 180 cm de altura e 300 cm de comprimento. | 1 | 53.03 | 53.03
mt08var050 |  | kg |  | Arame galvanizado para atar, de 1,30 mm de diâmetro. | 0.1 | 3.81 | 0.38
mo040 |  | h |  | Jardineiro. | 0.107 | 33.34 | 3.57
mo115 |  | h |  | Operário jardineiro. | 0.107 | 28.94 | 3.1
|  | % |  | Custos diretos complementares | 2 | 60.08 | 1.2
Custo de manutenção decenal: R$ 64,96 nos primeiros 10 anos. | [5 empty] | Total: | 61.28