## Folha 1
JVC010 | m² |  | Vedação natural.
Vedação de vime natural, qualidade extra, tecido a cada 10 cm ccom rame galvanizado de 1 mm de diâmetro, ocultação de 75%, fixado com arame galvanizado sobre um suporte existente.
Insumo |  | Un |  | Descrição | Rend. | Preço unitário | Preço Insumo
mt48cnj030d |  | m² |  | Vime natural, qualidade extra, tecido a cada 10 cm ccom rame galvanizado de 1 mm de diâmetro, ocultação de 75%, fornecido em rolos de 120 cm de altura e 500 cm de comprimento. | 1 | 30.7 | 30.7
mt08var050 |  | kg |  | Arame galvanizado para atar, de 1,30 mm de diâmetro. | 0.1 | 3.81 | 0.38
mo040 |  | h |  | Jardineiro. | 0.084 | 33.34 | 2.8
mo115 |  | h |  | Operário jardineiro. | 0.084 | 28.94 | 2.43
|  | % |  | Custos diretos complementares | 2 | 36.31 | 0.73
Custo de manutenção decenal: R$ 39,26 nos primeiros 10 anos. | [5 empty] | Total: | 37.04