## Folha 1
JVC010 | m² |  | Vedação natural.
Vedação de vime natural, qualidade extra, tecido a cada 10 cm ccom rame galvanizado de 1 mm de diâmetro, ocultação de 75%, fixado com arame galvanizado sobre um suporte existente.
Insumo |  | Un | Descrição | Rend. | Preço unitário | Preço Insumo
mt48cnj030f |  | m² | Vime natural, qualidade extra, tecido a cada 10 cm ccom rame galvanizado de 1 mm de diâmetro, ocultação de 75%, fornecido em rolos de 180 cm de altura e 500 cm de comprimento. | 1 | 49.22 | 49.22
mt08var050 |  | kg | Arame galvanizado para atar, de 1,30 mm de diâmetro. | 0.1 | 3.81 | 0.38
mo040 |  | h | Jardineiro. | 0.107 | 33.34 | 3.57
mo115 |  | h | Operário jardineiro. | 0.107 | 28.94 | 3.1
|  | % | Custos diretos complementares | 2 | 56.27 | 1.13
Custo de manutenção decenal: R$ 60,84 nos primeiros 10 anos. |  |  |  |  | Total: | 57.4