## Folha 1
JVC010 | m² |  | Vedação natural.
Vedação de vime natural, qualidade extra, tecido a cada 10 cm ccom rame galvanizado de 1 mm de diâmetro, ocultação de 75%, fixado com arame galvanizado sobre um suporte existente.
Insumo |  | Un |  | Descrição | Rend. | Preço unitário | Preço Insumo
mt48cnj030g |  | m² |  | Vime natural, qualidade extra, tecido a cada 10 cm ccom rame galvanizado de 1 mm de diâmetro, ocultação de 75%, fornecido em rolos de 200 cm de altura e 500 cm de comprimento. | 1 | 55.32 | 55.32
mt08var050 |  | kg |  | Arame galvanizado para atar, de 1,30 mm de diâmetro. | 0.1 | 3.81 | 0.38
mo040 |  | h |  | Jardineiro. | 0.115 | 33.34 | 3.83
mo115 |  | h |  | Operário jardineiro. | 0.115 | 28.94 | 3.33
|  | % |  | Custos diretos complementares | 2 | 62.86 | 1.26
Custo de manutenção decenal: R$ 67,97 nos primeiros 10 anos. | [5 empty] | Total: | 64.12