## Folha 1
MBG020 | m³ |  | Sub-base granular.
Sub-base granular com brita de pedreira de pedra granítica, Ø40/70 mm, e compactação a 100% do Proctor Modificado com meios mecânicos, em camadas de 30 cm de espessura, até alcançar uma densidade seca não inferior à 100% do Proctor Modificado da máxima obtida no ensaio Proctor Modificado, para melhoria das propriedades resistentes do terreno. O preço não inclui a realização do ensaio Proctor Modificado.
Insumo |  | Un |  | Descrição | Rend. | Preço unitário | Preço Insumo
mt01are010b |  | m³ |  | Brita de pedreira de pedra granítica, de 40 a 70 mm de diâmetro. | 2.1 | 61.41 | 128.96
mq02rot030b |  | h |  | Compactador tandem auto-propulsado, de 63 kW, de 9,65 t, largura de trabalho 168 cm. | 0.11 | 168.06 | 18.49
mq04dua020b |  | h |  | Dumper de descarga frontal de 2 t de carga útil. | 0.11 | 37.99 | 4.18
mq02cia020j |  | h |  | Caminhão cisterna, de 8 m³ de capacidade. | 0.011 | 435.16 | 4.79
mo113 |  | h |  | Auxiliar de serviços gerais. | 0.25 | 27.81 | 6.95
|  | % |  | Custos diretos complementares | 2 | 163.37 | 3.27
[6 empty] | Total: | 166.64