## Folha 1
MDT010 | m² |  | Piso esportivo de terra batida para campo de ténis.
Piso esportivo de terra batida para campo de ténis. CAMADA DE DRENAGEM: duas camadas de gravilha vulcânica, com uma espessura total de 25 cm, a primeira de 20 cm de espessura de granulometria compreendida entre 12 e 25 mm e a segunda de 5 cm de espessura de granulometria compreendida entre 5 e 10 mm. SUB-BASE: uma camada de 5 cm de espessura, de mistura de agregados vulcânicos e ligante procedente de material sedimentário, com granulometria até 3 mm de diâmetro. CAMADA DE ACABAMENTO: uma camada de 5 mm de espessura, de pó de bloco cerâmico ou de lajota cerâmica, com granulometria até 1 mm de diâmetro. O preço não inclui a marcação e execução das linhas de jogo.
Insumo |  | Un | Descrição | Rend. | Preço unitário | Preço Insumo
mt01aci010d |  | kg | Gravilha vulcânica, de granulometria compreendida entre 12 e 25 mm, para camada drenante de campo de ténis de terra batida. | 240 | 0.13 | 31.2
mt01aci010c |  | kg | Gravilha vulcânica, de granulometria compreendida entre 5 e 10 mm, para camada drenante de campo de ténis de terra batida. | 110 | 0.21 | 23.1
mt01aci030b |  | kg | Mistura de agregados vulcânicos e ligante procedente de material sedimentário, com granulometria até 3 mm de diâmetro, para sub-base de campo de ténis de terra batida. | 95 | 0.52 | 49.4
mt01aci040b |  | kg | Pó de bloco cerâmico ou de lajota cerâmica, com granulometria até 1 mm de diâmetro, para camada de acabamento de campo de ténis de terra batida. | 5.5 | 1.04 | 5.72
mo041 |  | h | Oficial de obras de construção civil. | 0.345 | 33.34 | 11.5
mo087 |  | h | Ajudante de obras de construção civil. | 0.408 | 31.49 | 12.85
|  | % | Custos diretos complementares | 2 | 133.77 | 2.68
[5 empty] | Total: | 136.45