## Folha 1
MLB010 | m | Meio-fio pré-fabricado de concreto.
Meio-fio - Reto - MC - A1 (20x14) - B- H - S(R-3,5) -, colocado sobre lastro de concreto simples (C20 classe de agressividade ambiental I e tipo de ambiente rural, brita 1, consistência S50) de 20 cm de espessura e rejuntamento com argamassa de cimento, confeccionada em obra, dosificação 1:6.
Insumo |  | Un | Descrição | Rend. | Preço unitário | Preço Insumo
mt10hmf060ana |  | m³ | Concreto simples C20 classe de agressividade ambiental I e tipo de ambiente rural, brita 1, consistência S50, dosado em central, segundo ABNT NBR 8953. | 0.082 | 316.71 | 25.97
mt08aaa010a |  | m³ | Água. | 0.006 | 3.81 | 0.02
mt01arg005a |  | t | Areia de pedreira, para argamassa preparada em obra. | 0.007 | 50.85 | 0.36
mt08cem002 |  | kg | Cimento cinza em sacos. | 1 | 0.62 | 0.62
mt18jbg010aa |  | Un | Meio-fio reto de concreto, monocamada, com seção normalizada de pedestres A1 (20x14) cm, classe climática B (absorção <=6%), classe resistente à abrasão H (piso <=23 mm) e classe resistente à flexão S (R-3,5 N/mm²), de 50 cm de comprimento. | 2.1 | 7.61 | 15.98
mq06hor010 |  | h | Betoneira elétrica com uma capacidade de amassamento de 160 l. | 0.006 | 13.43 | 0.08
mo041 |  | h | Oficial de obras de construção civil. | 0.322 | 33.34 | 10.74
mo087 |  | h | Ajudante de obras de construção civil. | 0.359 | 31.49 | 11.3
|  | % | Custos diretos complementares | 2 | 65.07 | 1.3
Custo de manutenção decenal: R$ 5,97 nos primeiros 10 anos. |  |  |  |  | Total: | 66.37