## Folha 1
MLD120 | m |  | Borda metálica de aço galvanizado.
Borda metálica de peças flexíveis de chapa dobrada de aço galvanizado de 16 a 20 microns, de 150 mm de altura, 1,2 mm de espessura, acabamento natural, com o extremo superior arredondado com uma largura de 7 mm, colocadas linearmente com sobreposição entre elas, unidas entre si através de parafusos passantes o auto-roscantes de aço galvanizado, fixadas ao terreno com estacas metálicas, para delimitar espaços e separar materiais de pavimentação.
Insumo |  | Un |  | Descrição | Rend. | Preço unitário | Preço Insumo
mt18bme030a |  | m |  | Borda metálica de peças flexíveis de chapa dobrada de aço galvanizado de 16 a 20 microns, de 150 mm de altura, 1,2 mm de espessura, acabamento natural, com o extremo superior arredondado com uma largura de 7 mm, colocadas linearmente com sobreposição entre elas, unidas entre si através de parafusos passantes o auto-roscantes de aço galvanizado, fixadas ao terreno com estacas metálicas, inclusive parafusos passantes o auto-roscantes de aço galvanizado, placas de ligaçaõ, esquinas e estacas metálicas para fixação ao terreno. | 1.05 | 22.19 | 23.3
mo041 |  | h |  | Oficial de obras de construção civil. | 0.345 | 32.24 | 11.12
|  | % |  | Custos diretos complementares | 2 | 34.42 | 0.69
Custo de manutenção decenal: R$ 13,38 nos primeiros 10 anos. | [5 empty] | Total: | 35.11