## Folha 1
MLD120 | m |  | Borda metálica de aço galvanizado.
Borda metálica de peças flexíveis de chapa dobrada de aço galvanizado de 90 a 100 microns, de 200 mm de altura, 1,2 mm de espessura, acabamento natural, com o extremo superior arredondado com uma largura de 7 mm, colocadas linearmente com sobreposição entre elas, unidas entre si através de parafusos passantes o auto-roscantes de aço galvanizado, fixadas ao terreno com estacas metálicas, para delimitar espaços e separar materiais de pavimentação.
Insumo |  | Un |  | Descrição | Rend. | Preço unitário | Preço Insumo
mt18bme030g |  | m |  | Borda metálica de peças flexíveis de chapa dobrada de aço galvanizado de 90 a 100 microns, de 200 mm de altura, 1,2 mm de espessura, acabamento natural, com o extremo superior arredondado com uma largura de 7 mm, colocadas linearmente com sobreposição entre elas, unidas entre si através de parafusos passantes o auto-roscantes de aço galvanizado, fixadas ao terreno com estacas metálicas, inclusive parafusos passantes o auto-roscantes de aço galvanizado, placas de ligaçaõ, esquinas e estacas metálicas para fixação ao terreno. | 1.05 | 29.29 | 30.75
mo041 |  | h |  | Oficial de obras de construção civil. | 0.345 | 32.24 | 11.12
|  | % |  | Custos diretos complementares | 2 | 41.87 | 0.84
Custo de manutenção decenal: R$ 16,27 nos primeiros 10 anos. | [5 empty] | Total: | 42.71