## Folha 1
MPC100 | m | Junta de retração em piso contínuo de concreto, através do corte com disco de diamante.
Junta de retração em piso contínuo de concreto, de 3 a 5 mm de largura e 20 mm de profundidade, através de corte com disco de diamante.
Insumo |  |  | Un | Descrição | Rend. | Preço unitário | Preço Insumo
mq06cor020 |  |  | h | Equipamento para corte de juntas em lastros de concreto. | 0.165 | 41.42 | 6.83
mo112 |  |  | h | Servente de pedreiro. | 0.172 | 29.17 | 5.02
|  |  | % | Custos diretos complementares | 2 | 11.85 | 0.24
Custo de manutenção decenal: R$ 7,86 nos primeiros 10 anos. | [5 empty] | Total: | 12.09