## Folha 1
MPD025 | m² |  | Cobrimento protetor de anel perimetral de tronco de árvore.
Cobrimento protetor de anel perimetral de tronco de árvore para permitir o seu crescimento, realizado através de espalhamento de argamassa realizada "in loco" à base de resina epóxi bicomponente e granulados de cortiça natural, procedente de painéis reciclados, sem aditivos, cor preto, de granulometria compreendida entre 3 e 5 mm, densidade entre 72 e 80 kg/m³ e condutibilidade térmica 0,043 W/(mK), com meios manuais, até formar uma camada uniforme de 20 mm de espessura mínima.
Insumo |  | Un |  | Descrição | Rend. | Preço unitário | Preço Insumo
mt16fso010ef |  | m³ |  | Granulados de cortiça natural, procedente de painéis reciclados, sem aditivos, cor preto, de granulometria compreendida entre 3 e 5 mm, densidade entre 72 e 80 kg/m³ e condutibilidade térmica 0,043 W/(mK). | 0.012 | 1284.03 | 15.41
mt47pcd020a |  | kg |  | Resina epóxi bicomponente. | 1 | 204.43 | 204.43
mo040 |  | h |  | Jardineiro. | 0.575 | 32.24 | 18.54
mo086 |  | h |  | Ajudante de jardineiro. | 0.575 | 30.23 | 17.38
|  | % |  | Custos diretos complementares | 2 | 255.76 | 5.12
Custo de manutenção decenal: R$ 36,52 nos primeiros 10 anos. | [5 empty] | Total: | 260.88