## Folha 1
MPD210 | m² | Piso drenante, com grelha alveolar e grama.
Piso drenante, para tráfego de pedestres, com uma resistência à compressão de 400 N/mm², formado por geotêxtil não tecido composto por fibras de poliéster entrelaçadas, (120 g/m²), camada de drenagem compactada de brita filtrante não selecionada, de 20 cm de espessura, geotêxtil não tecido composto por fibras de poliéster entrelaçadas, (120 g/m²), camada de nivelação compactada de areia com granulometria de 0 a 5 mm de diâmetro, limpa, de 4 cm de espessura, painel alveolar de polietileno e polipropileno, de 49,2x49,2x3,9 cm, cor verde, com geotêxtil de polipropileno incorporado em uma das suas faces e camada de enchimento de terra vegetal crivada e mistura de sementes para grama cobrindo a placa alveolar.
Insumo |  | Un | Descrição | Rend. | Preço unitário | Preço Insumo
mt14gso020aaa |  | m² | Geotêxtil não tecido composto por fibras de poliéster entrelaçadas, com uma resistência à tração longitudinal de 1,22 kN/m, uma resistência à tração transversal de 1,44 kN/m, uma abertura de cone ao ensaio de perfuração dinâmica segundo ISO 13433 inferior a 45 mm, resistência CBR ao punçoamento 0,3 kN e uma massa superficial de 120 g/m². | 2.1 | 3.38 | 7.1
mt01ard030b |  | t | Brita filtrante não selecionada. | 0.2 | 53.5 | 10.7
mt01ara010a |  | m³ | Areia com granulometria de 0 a 5 mm de diâmetro, limpa. | 0.04 | 40.4 | 1.62
mt18rap020o |  | m² | Painel alveolar de polietileno e polipropileno, de 49,2x49,2x3,9 cm, cor verde, com geotêxtil de polipropileno incorporado em uma das suas faces, para estabilização de pisos drenantes com grama. | 1.05 | 56.8 | 59.64
mt48tie030a |  | m³ | Terra vegetal crivada, fornecida a granel. | 0.1 | 60.13 | 6.01
mt48tis010a |  | kg | Mistura de sementes para grama. | 0.4 | 15.91 | 6.36
mt48tif020a |  | kg | Adubo para pré-sementeira de grama. | 0.035 | 3.66 | 0.13
mt48tie040 |  | kg | Húmus limpo crivado. | 5 | 0.09 | 0.45
mt08aaa010a |  | m³ | Água. | 0.5 | 3.81 | 1.91
mq01pan070b |  | h | Mini pá carregadeira sobre pneus, de 52 kW/1 m³ kW. | 0.026 | 143.26 | 3.72
mq02rod010d |  | h | Placa vibratória de condução manual, de 300 kg, largura de trabalho 70 cm, reversível. | 0.029 | 27.86 | 0.81
mo041 |  | h | Oficial de obras de construção civil. | 0.23 | 33.34 | 7.67
mo087 |  | h | Ajudante de obras de construção civil. | 0.46 | 31.49 | 14.49
mo040 |  | h | Jardineiro. | 0.23 | 33.34 | 7.67
mo115 |  | h | Operário jardineiro. | 0.46 | 28.94 | 13.31
|  | % | Custos diretos complementares | 2 | 141.59 | 2.83
Custo de manutenção decenal: R$ 44,34 nos primeiros 10 anos. |  |  |  |  | Total: | 144.42