## Folha 1
MPJ010 | m² |  | Deck de compósito (WPC).
Deck formado por réguas maciças de compósito (WPC) com fibras de madeira e polietileno, de 20x127x2440 mm, uma face aparente com textura de madeira; com resistência ao deslizamento alta, fixadas através do sistema de fixação oculta, sobre ripas de PVC de 50x45 mm, separadas entre elas 300 mm e apoiadas sobre suportes reguláveis, de poliolefinas, com base redonda plana, para alturas entre 30 e 50 mm. Inclusive clipes e parafusos de aço inoxidável para fixação das tábuas às ripas e massa de poliuretano para fixação dos suportes reguláveis à superfície suporte.
Insumo |  | Un |  | Descrição | Rend. | Preço unitário | Preço Insumo
mt18acc030aa |  | Un |  | Suporte regulável, de poliolefinas, com adição de carga mineral, de cor preto, com 750 kg de capacidade mecânica à compressão e base redonda plana, para alturas entre 30 e 50 mm; estabilidade térmica de -25°C até 110°C; imputrescível, com resistência ao envelhecimento e à intempérie. | 7 | 3.16 | 22.12
mt15sja140a |  | Un |  | Cartucho de massa elástica monocomponente à base de poliuretano, de 310 cm³, de elasticidade permanente e cura rápida, cor cinza. | 0.333 | 73.75 | 24.56
mt18acc010a |  | m |  | Ripa de PVC de 50x45 mm, para apoio e fixação dos pisos deck de exterior. | 3.5 | 11.44 | 40.04
mt18fmp010a |  | m² |  | Réguas maciças de compósito (WPC) com fibras de madeira e polietileno, de 20x127x2440 mm, uma face aparente com textura de madeira; com resistência ao deslizamento alta e ranhuras laterais; Euroclasse Bfl, s1 de reação ao fogo. | 1.05 | 168.63 | 177.06
mt18acc020 |  | Un |  | Kit de samblagem para deck, composto por clipe de aço inoxidável, em forma de omega, para a samblagem das pranchas, e parafuso de aço inoxidável, para fixação do clipe à ripa. | 20 | 1.01 | 20.2
mo017 |  | h |  | Carpinteiro. | 0.575 | 33.02 | 18.99
mo058 |  | h |  | Ajudante de carpinteiro. | 0.575 | 31.35 | 18.03
|  | % |  | Custos diretos complementares | 2 | 321 | 6.42
Custo de manutenção decenal: R$ 80,84 nos primeiros 10 anos. | [5 empty] | Total: | 327.42