## Folha 1
MPM010 | m² |  | Deck de madeira.
Deck formado por pranchas de madeira maciça de Freixo comum (Fraxinus angustifolia), termotratada, de 20x100x2400 mm, cor castanho, com classe de risco 2, fixadas através do sistema de fixação à vista, sobre ripas de madeira de pinheiro-bravo (Pinus pinaster), tratada em autoclave através do método Bethell, com classe de risco 4 de 65x38 mm, separadas 50 cm entre si; escovamento e posterior aplicação de duas demãos de lasur aquoso de secagem rápida para exterior, cor Pino, acabamento acetinado rendimento: 0,083 l/m² cada demão como tratamento protetor e decorativo. Inclusive parafusos autoperfurantes de aço inoxidável para fixação das réguas às ripas. O preço não inclui a base de concreto.
Insumo |  | Un |  | Descrição | Rend. | Preço unitário | Preço Insumo
mt18mva015d |  | m |  | Ripa de madeira de pinho, de 65x38 mm, tratada em autoclave, com classe de risco 4, para apoio e fixação dos pisos deck de exterior. | 1.5 | 7.28 | 10.92
mt18mtf030hca |  | m² |  | Pranchas de madeira maciça de Freixo comum (Fraxinus angustifolia), termotratada, através da exposição da madeira a ciclos de temperatura de até 240°C e vapor de água, em uma atmósfera livre de oxigênio e de pressão controlada, de 20x100x2400 mm, cor castanho, com classe de risco 2, para escovamento e aplicação de um tratamento protetor e decorativo em obra. | 1.05 | 167.67 | 176.05
mt18mva095 |  | Un |  | Parafuso autoperfurante de aço inoxidável, com cabeça em forma de avelã. | 66 | 0.4 | 26.4
mt18mva085a |  | Un |  | Bucha expansiva metálica e tira-fundo, para fixação de ripas ou terças de madeira sobre suporte base de concreto. | 6 | 3.42 | 20.52
mt27lsa020a |  | l |  | Lasur aquoso de secagem rápida para exterior, cor Pino, acabamento acetinado, à base de resinas acrílicas híbridas e copolímeros de poliuretano, com um agente biocida, contra fungos de mancha azul e bolores, com resistência à intempérie, para aplicar com trincha, rolo ou pistola sobre pisos exteriores de madeira, como tratamento protetor e decorativo. | 0.166 | 71.66 | 11.9
mo025 |  | h |  | Colocador de pavimentos de madeira. | 0.574 | 24.24 | 13.91
mo063 |  | h |  | Ajudante de colocador de pavimentos de madeira. | 0.574 | 20.92 | 12.01
mo038 |  | h |  | Pintor. | 0.344 | 24.24 | 8.34
mo076 |  | h |  | Ajudante de pintor. | 0.057 | 20.92 | 1.19
|  | % |  | Custos diretos complementares | 2 | 281.24 | 5.62
Custo de manutenção decenal: R$ 129,09 nos primeiros 10 anos. | [5 empty] | Total: | 286.86