## Folha 1
MPM005 | m² |  | Passadiço de madeira.
Passadiço formado por tábuas de madeira maciça, de pinheiro-bravo (Pinus pinaster), de 45x140x2050 mm, cor castanho, tratada em autoclave através do método Bethell, com classe de risco 4, sobre uma base existente. Inclusive peças especiais. O preço não inclui a base de apoio.
Insumo |  | Un | Descrição | Rend. | Preço unitário | Preço Insumo
mt18mtf020a |  | m² | Tábuas de madeira maciça, de pinheiro-bravo (Pinus pinaster), de 45x140x2050 mm, cor castanho, tratada em autoclave através do método Bethell, com classe de risco 4. | 1.05 | 74.57 | 78.3
mo025 |  | h | Colocador de pavimentos de madeira. | 0.172 | 33.34 | 5.73
mo063 |  | h | Ajudante de colocador de pavimentos de madeira. | 0.172 | 31.49 | 5.42
|  | % | Custos diretos complementares | 2 | 89.45 | 1.79
Custo de manutenção decenal: R$ 41,06 nos primeiros 10 anos. |  |  |  |  | Total: | 91.24