## Folha 1
MPM010 | m² |  | Deck de madeira.
Deck formado por pranchas de madeira maciça de pinheiro-bravo (Pinus pinaster), tratada em autoclave, de 20x95x2050 mm, cor castanho, com classe de risco 4, fixadas através do sistema de fixação à vista, sobre ripas de madeira de pinheiro-bravo (Pinus pinaster), tratada em autoclave, com classe de risco 4 de 65x38 mm, separadas 50 cm entre si. Inclusive parafusos autoperfurantes de aço inoxidável para fixação das réguas às ripas. O preço não inclui a base de concreto.
Insumo |  | Un |  | Descrição | Rend. | Preço unitário | Preço Insumo
mt18mva015e |  | m |  | Ripa de 65x38 mm de seção, de madeira de pinheiro-bravo (Pinus pinaster), tratada em autoclave, com classe de risco 4, acabamento escovado, com umidade inferior a 20%. | 2.1 | 9.64 | 20.24
mt18mtf030ayp |  | m² |  | Pranchas de madeira maciça de pinheiro-bravo (Pinus pinaster), tratada em autoclave, através do método Bethell, de 20x95x2050 mm, cor castanho, com classe de risco 4, para escovamento e aplicação de um tratamento protetor e decorativo em obra. | 1.05 | 41.09 | 43.14
mt18mva095 |  | Un |  | Parafuso autoperfurante de aço inoxidável, com cabeça escareada. | 66 | 0.41 | 27.06
mt18mva085a |  | Un |  | Bucha expansiva metálica e tira-fundo, para fixação de elementos de madeira sobre suporte base de concreto. | 6 | 3.55 | 21.3
mo025 |  | h |  | Colocador de pavimentos de madeira. | 0.575 | 32.24 | 18.54
mo063 |  | h |  | Ajudante de colocador de pavimentos de madeira. | 0.575 | 30.23 | 17.38
|  | % |  | Custos diretos complementares | 2 | 147.66 | 2.95
Custo de manutenção decenal: R$ 67,77 nos primeiros 10 anos. | [5 empty] | Total: | 150.61