## Folha 1
MPO030 | m² |  | Piso de material granular "in loco" com aplicação de cal hidráulica natural.
Piso de material granular, em solo pouco argiloso, realizado "in loco", através da estabilização do terreno existente com 20 kg de estabilizante e consolidante de terrenos, à base de cal hidráulica natural, espalhado sobre o terreno e misturado com o mesmo até uma profundidade de 15 cm através de motoniveladora, compactação da mistura com meios mecânicos até alcançar uma densidade seca não inferior a 95% da máxima obtida no ensaio Proctor Modificado, preparação prévia da superfície, e posterior remoção e carga para caminhão dos restos e resíduos. O preço não inclui a realização do ensaio Proctor Modificado nem o transporte.
Insumo |  | Un |  | Descrição | Rend. | Preço unitário | Preço Insumo
mt28mif040 |  | kg |  | Estabilizante e consolidante de terrenos, à base de cal hidráulica natural, fornecida em sacos de 35 kg, para estabilização de caminhos e sendeiros. | 20 | 1.39 | 27.8
mq01pan010a |  | h |  | Pá carregadeira sobre pneus de 120 kW/1,9 m³. | 0.017 | 175.39 | 2.98
mq04dua020b |  | h |  | Dumper de descarga frontal de 2 t de carga útil. | 0.002 | 40.41 | 0.08
mq01mot010a |  | h |  | Motoniveladora de 141 kW. | 0.002 | 295.51 | 0.59
mq02rov010i |  | h |  | Compactador monocilíndrico vibrante auto-propulsado, de 129 kW, de 16,2 t, largura de trabalho 213,4 cm. | 0.033 | 271.61 | 8.96
mq02cia020j |  | h |  | Caminhão cisterna, de 8 m³ de capacidade. | 0.002 | 462.84 | 0.93
mo041 |  | h |  | Oficial de obras de construção civil. | 0.287 | 33.34 | 9.57
mo087 |  | h |  | Ajudante de obras de construção civil. | 0.287 | 31.49 | 9.04
|  | % |  | Custos diretos complementares | 2 | 59.95 | 1.2
Custo de manutenção decenal: R$ 1,22 nos primeiros 10 anos. | [5 empty] | Total: | 61.15