## Folha 1
MPP040 | m² |  | Piso com peças irregulares de pedra natural.
Piso com peças irregulares de ardósia, de entre 3 e 4 cm de espessura, assentamento e rejuntamento com argamassa de cimento M-10.
Insumo |  | Un |  | Descrição | Rend. | Preço unitário | Preço Insumo
mt19cir010c |  | m² |  | Peças irregulares de ardósia, de entre 3 e 4 cm de espessura, acabamento natural. | 1.05 | 103.92 | 109.12
mt09mor010e |  | m³ |  | Argamassa de cimento CEM II/B-L 32,5 N tipo M-10, confeccionada em obra com 320 kg/m³ de cimento e uma proporção em volume 1/4. | 0.03 | 325.13 | 9.75
mt08aaa010a |  | m³ |  | Água. | 0.02 | 3.77 | 0.08
mo022 |  | h |  | Colocador de pedra natural. | 0.575 | 32.24 | 18.54
mo060 |  | h |  | Ajudante de colocador de pedra natural. | 0.575 | 30.23 | 17.38
mo113 |  | h |  | Auxiliar de serviços gerais. | 0.115 | 27.81 | 3.2
|  | % |  | Custos diretos complementares | 2 | 158.07 | 3.16
Custo de manutenção decenal: R$ 37,08 nos primeiros 10 anos. | [5 empty] | Total: | 161.23