## Folha 1
MPP040 | m² |  | Piso com peças irregulares de pedra natural.
Piso com peças irregulares de ardósia, de entre 3 e 4 cm de espessura, assentamento e rejuntamento com argamassa bastarda de cimento CEM II/A-L 32,5 R, cal e areia, M-5.
Insumo |  | Un |  | Descrição | Rend. | Preço unitário | Preço Insumo
mt19cir010c |  | m² |  | Peças irregulares de ardósia, de entre 3 e 4 cm de espessura, acabamento natural. | 1.05 | 103.92 | 109.12
mt09mor020b |  | m³ |  | Argamassa bastarda de cimento CEM II/A-L 32,5 R, cal e areia, tipo M-5, confeccionada em obra com 250 kg/m³ de cimento e uma proporção em volume 1:1:7. | 0.03 | 356.35 | 10.69
mt08aaa010a |  | m³ |  | Água. | 0.02 | 3.77 | 0.08
mo022 |  | h |  | Colocador de pedra natural. | 0.575 | 32.24 | 18.54
mo060 |  | h |  | Ajudante de colocador de pedra natural. | 0.575 | 30.23 | 17.38
mo113 |  | h |  | Auxiliar de serviços gerais. | 0.115 | 27.81 | 3.2
|  | % |  | Custos diretos complementares | 2 | 159.01 | 3.18
Custo de manutenção decenal: R$ 37,30 nos primeiros 10 anos. | [5 empty] | Total: | 162.19