## Folha 1
MPP020 | m² |  | Piso de lajetas de pedra natural sobre camada de areia.
Piso para uso exterior em áreas pedonais e ruas residenciais, de lajetas de peças regulares de calcário de Silos de 60x40x2 cm, acabamento serrado, assentes sobre camada de areia de 0 a 5 mm de diâmetro, de 3 cm de espessura; rejuntamento com areia sílica de tamanho 0/2 mm.
Insumo |  | Un |  | Descrição | Rend. | Preço unitário | Preço Insumo
mt01ara010a |  | m³ |  | Areia com granulometria de 0 a 5 mm de diâmetro, limpa. | 0.03 | 40.06 | 1.2
mt18bpn011aa |  | m² |  | Mosaico de calcário de Silos, de 60x40x2 cm, acabamento serrado. | 1.05 | 78.39 | 82.31
mt01arp020a |  | kg |  | Areia natural, fina e seca, de 2 mm de tamanho máximo, isenta de sais prejudiciais, fornecida em sacos. | 1 | 0.98 | 0.98
mo041 |  | h |  | Oficial de obras de construção civil. | 0.46 | 32.24 | 14.83
mo087 |  | h |  | Ajudante de obras de construção civil. | 0.644 | 30.23 | 19.47
|  | % |  | Custos diretos complementares | 2 | 118.79 | 2.38
Custo de manutenção decenal: R$ 10,91 nos primeiros 10 anos. | [5 empty] | Total: | 121.17