## Folha 1
MPP030 | m² |  | Empedrado.
Empedrado realizado com inerte de seixo rolado de 10 a 12 mm de tamanho máximo, colocado a topo, com disposição irregular, sobre camada de argamassa de cimento CEM II/B-P 32,5 N tipo M-7,5, de 60 mm de espessura e posterior rejuntamento com calda de cimento.
Insumo |  | Un |  | Descrição | Rend. | Preço unitário | Preço Insumo
mt09mor010d |  | m³ |  | Argamassa de cimento CEM II/B-L 32,5 N tipo M-7,5, confeccionada em obra com 270 kg/m³ de cimento e uma proporção em volume 1/5. | 0.06 | 298.3 | 17.9
mt01arp170a |  | t |  | Seixos rolados selecionados, de 10 a 12 mm de tamanho máximo, para empedrados. | 0.016 | 63.04 | 1.01
mt09lec020a |  | m³ |  | Calda de cimento CEM II/B-L 32,5 N 1/2. | 0.002 | 318.79 | 0.64
mt08aaa010a |  | m³ |  | Água. | 0.01 | 3.77 | 0.04
mo041 |  | h |  | Oficial de obras de construção civil. | 2.414 | 32.24 | 77.83
mo087 |  | h |  | Ajudante de obras de construção civil. | 2.414 | 30.23 | 72.98
|  | % |  | Custos diretos complementares | 2 | 170.4 | 3.41
Custo de manutenção decenal: R$ 39,98 nos primeiros 10 anos. | [5 empty] | Total: | 173.81