## Folha 1
MSH030 | m² |  | Marcação de setas e inscrições em vias.
Aplicação mecânica com máquina autopropulsada de tinta plástica para exterior, à base de resinas acrílicas, cor branca, acabamento acetinado, textura lisa, para marcação de setas e inscrições em vias. Inclusive microesferas de vidro, para conseguir efeito retrorreflectora em seco.
Insumo |  | Un |  | Descrição | Rend. | Preço unitário | Preço Insumo
mt27mvp010e |  | l |  | Tinta plástica para exterior, à base de resinas acrílicas, cor branca, acabamento acetinado, textura lisa | 0.285 | 47.09 | 13.42
mt27mvh100a |  | kg |  | Microesferas de vidro. | 0.323 | 4.46 | 1.44
mq11bar010 |  | h |  | Varredora rebocada com motor auxiliar. | 0.001 | 244 | 0.24
mq08war010b |  | h |  | Máquina autopropulsada, para pintar marcas rodoviárias sobre faixa de rodagem. | 0.001 | 163.96 | 0.16
mo041 |  | h |  | Oficial de obras de construção civil. | 0.034 | 32.24 | 1.1
mo087 |  | h |  | Ajudante de obras de construção civil. | 0.069 | 30.23 | 2.09
|  | % |  | Custos diretos complementares | 2 | 18.45 | 0.37
[6 empty] | Total: | 18.82