## Folha 1
MSH100 | m² |  | Pintura com tinta plástica em ciclovias.
Aplicação manual de duas demãos de tinta plástica, anti-deslizante, cor vermelho, acabamento acetinado, textura lisa, a primeira demão diluída com 20% de água e a seguinte diluída com 5% de água ou não diluída, (rendimento: 0,1 l/m² cada demão); em ciclovias.
Insumo |  | Un | Descrição | Rend. | Preço unitário | Preço Insumo
mt27pii060n |  | l | Tinta, à base de resinas acrílicas, cor vermelho, acabamento acetinado, textura lisa, anti-deslizante; para aplicar com trincha, rolo ou pistola. | 0.2 | 36.2 | 7.24
mo038 |  | h | Pintor. | 0.092 | 33.34 | 3.07
mo076 |  | h | Ajudante de pintor. | 0.092 | 31.49 | 2.9
|  | % | Custos diretos complementares | 2 | 13.21 | 0.26
[5 empty] | Total: | 13.47