## Folha 1
NGC010 | m² |  | Geocomposto para sistema de drenagem.
Geocomposto drenante, constituído por um corpo alveolar duplo bicúspide de polietileno de alta densidade que leva termofixado a cada uma das suas faces um geotêxtil à base de filamentos de polipropileno unidos mecanicamente por um processo de agulhetas com posterior tratamento térmico, com uma capacidade drenante de 0,85 l/m·s (pressão 20kPa, gradiente i=1), com uma resistência à tração longitudinal de 16,1 kN/m, uma resistência à tração transversal de 18,4 kN/m e 8 mm de espessura, para drenagem vertical (muros e túneis). Colocação em obra: com sobreposições e com rosetas (2 ud/m²).
Insumo |  | Un |  | Descrição | Rend. | Preço unitário | Preço Insumo
mt14geo010d |  | m² |  | Geocomposto drenante, constituído por um corpo alveolar duplo bicúspide de polietileno de alta densidade que leva termofixado a cada uma das suas faces um geotêxtil à base de filamentos de polipropileno unidos mecanicamente por um processo de agulhetas com posterior tratamento térmico, com uma capacidade drenante de 0,85 l/m·s (pressão 20kPa, gradiente i=1), com uma resistência à tração longitudinal de 16,1 kN/m, uma resistência à tração transversal de 18,4 kN/m e 8 mm de espessura. | 1.1 | 53.36 | 58.7
mt15pao010a |  | Un |  | Roseta, para fixação de lâmina drenante. | 2 | 0.15 | 0.3
mo041 |  | h |  | Oficial de obras de construção civil. | 0.029 | 32.24 | 0.93
mo087 |  | h |  | Ajudante de obras de construção civil. | 0.029 | 30.23 | 0.88
|  | % |  | Custos diretos complementares | 2 | 60.81 | 1.22
Custo de manutenção decenal: R$ 3,10 nos primeiros 10 anos. | [5 empty] | Total: | 62.03