## Folha 1
NIB040 | m² |  | Impermeabilização de tubulação ou coletor de concreto, com tinta epóxi.
Impermeabilização de tubulação ou coletor de concreto, através da aplicação de uma demão de fundo de tinta impermeabilizante bicomponente, à base de resina epóxi e betume, diluída com 25% de água, e uma demão de acabamento com o mesmo produto sem diluir, (rendimento: 0,25 kg/m² cada demão).
Insumo |  | Un |  | Descrição | Rend. | Preço unitário | Preço Insumo
mt27upx200a |  | kg |  | Tinta impermeabilizante bicomponente, à base de resina epóxi e betume, para aplicar com trincha, rolo ou pistola. | 0.5 | 18.97 | 9.49
mo032 |  | h |  | Aplicador de produtos impermeabilizantes. | 0.172 | 32.24 | 5.55
mo070 |  | h |  | Ajudante de aplicador de produtos impermeabilizantes. | 0.172 | 30.23 | 5.2
|  | % |  | Custos diretos complementares | 2 | 20.24 | 0.4
Custo de manutenção decenal: R$ 1,03 nos primeiros 10 anos. | [5 empty] | Total: | 20.64