## Folha 1
TBM050 | Un | Equipamento biosaudável, tipo rotação de cintura.
Equipamento biosaudável, tipo rotação de cintura, para um usuário, de tubo de aço galvanizado pintado com tinta de poliéster, de 34x66x123 cm. Colocação em obra: com buchas químicas, sobre uma base de concreto.
Insumo |  | Un | Descrição | Rend. | Preço unitário | Preço Insumo
mt10hmf060ana |  | m³ | Concreto simples C20 classe de agressividade ambiental I e tipo de ambiente rural, brita 1, consistência S50, dosado em central, segundo ABNT NBR 8953. | 0.113 | 314.35 | 35.52
mt50spl105b |  | Un | Fixação composta por bucha química, arruela e parafuso de aço. | 4 | 14.34 | 57.36
mt52jbs110a |  | Un | Equipamento biosaudável, tipo rotação de cintura, para um usuário, formado por poste de tubo de aço galvanizado pintado com tinta de poliéster, estrutura suporte tubular, apoia-pés de polietileno e parafusos de aço inoxidável, de 34x66x123 cm, com zona de segurança de 10 m²; para a realização de exercício para melhorar a flexibilidade da musculatura oblíqua da coluna. | 1 | 1315.17 | 1315.17
mo041 |  | h | Oficial de obras de construção civil. | 1.954 | 32.24 | 63
mo087 |  | h | Ajudante de obras de construção civil. | 1.954 | 30.23 | 59.07
|  | % | Custos diretos complementares | 2 | 1530.12 | 30.6
[5 empty] | Total: | 1560.72