## Folha 1
TMB010 | Un | Banco de alumínio.
Banco modelo NeoRomántico Liviano "SANTA & COLE", de 67x78x300 cm, com assento e encosto de perfis de 30 mm de espessura de alumínio extrudido acabamento anodizado e corpo estrutural de fundição de alumínio acabamento granulado com proteção antioxidante, fixado a uma base de concreto C20 classe de agressividade ambiental I e tipo de ambiente rural, brita 1, consistência S50 com elementos de ancoragem. O preço inclui a escavação.
Insumo |  | Un | Descrição | Rend. | Preço unitário | Preço Insumo
mt52bsc020lc |  | Un | Banco modelo NeoRomántico Liviano "SANTA & COLE", de 67x78x300 cm, com assento e encosto de perfis de 30 mm de espessura de alumínio extrudido acabamento anodizado e corpo estrutural de fundição de alumínio acabamento granulado com proteção antioxidante, inclusive pernos de ancoragem. Com certificado ambiental Cradle to Cradle Silver 2011. | 1 | 4435.97 | 4435.97
mt10hmf060ana |  | m³ | Concreto simples C20 classe de agressividade ambiental I e tipo de ambiente rural, brita 1, consistência S50, dosado em central, segundo ABNT NBR 8953. | 0.25 | 314.35 | 78.59
mt09reh330 |  | kg | Argamassa de resina epóxi com areia de sílica, de endurecimento rápido, para enchimento de ancoragens. | 0.2 | 12.2 | 2.44
mo041 |  | h | Oficial de obras de construção civil. | 1.092 | 32.24 | 35.21
mo087 |  | h | Ajudante de obras de construção civil. | 1.092 | 30.23 | 33.01
|  | % | Custos diretos complementares | 2 | 4585.22 | 91.7
Custo de manutenção decenal: R$ 2.993,23 nos primeiros 10 anos. |  |  |  |  | Total: | 4676.92