## Folha 1
TMB010 | Un | Banco de alumínio.
Banco modelo NeoRomántico Liviano "SANTA & COLE", de 67x78x450 cm, com assento e encosto de perfis de 30 mm de espessura de alumínio extrudido acabamento anodizado e corpo estrutural de fundição de alumínio acabamento granulado com proteção antioxidante, fixado a uma base de concreto C20 classe de agressividade ambiental I e tipo de ambiente rural, brita 1, consistência S50 com elementos de ancoragem. O preço inclui a escavação.
Insumo |  | Un | Descrição | Rend. | Preço unitário | Preço Insumo
mt52bsc020oc |  | Un | Banco modelo NeoRomántico Liviano "SANTA & COLE", de 67x78x450 cm, com assento e encosto de perfis de 30 mm de espessura de alumínio extrudido acabamento anodizado e corpo estrutural de fundição de alumínio acabamento granulado com proteção antioxidante, inclusive pernos de ancoragem. Com certificado ambiental Cradle to Cradle Silver 2011. | 1 | 5983.4 | 5983.4
mt10hmf060ana |  | m³ | Concreto simples C20 classe de agressividade ambiental I e tipo de ambiente rural, brita 1, consistência S50, dosado em central, segundo ABNT NBR 8953. | 0.25 | 314.35 | 78.59
mt09reh330 |  | kg | Argamassa de resina epóxi com areia de sílica, de endurecimento rápido, para enchimento de ancoragens. | 0.2 | 12.2 | 2.44
mo041 |  | h | Oficial de obras de construção civil. | 1.264 | 32.24 | 40.75
mo087 |  | h | Ajudante de obras de construção civil. | 1.264 | 30.23 | 38.21
|  | % | Custos diretos complementares | 2 | 6143.39 | 122.87
Custo de manutenção decenal: R$ 4.010,41 nos primeiros 10 anos. |  |  |  |  | Total: | 6266.26