## Folha 1
TMB010 | Un |  | Banco de alumínio.
Banco modelo NeoRomántico Liviano "SANTA & COLE", de 67x78x600 cm, com assento e encosto de perfis de 30 mm de espessura de alumínio extrudido acabamento anodizado e corpo estrutural de fundição de alumínio acabamento granulado com proteção antioxidante, fixado a uma superfície suporte com elementos de ancoragem. O preço não inclui a superfície suporte.
Insumo |  | Un |  | Descrição | Rend. | Preço unitário | Preço Insumo
mt52bsc020rc |  | Un |  | Banco modelo NeoRomántico Liviano "SANTA & COLE", de 67x78x600 cm, com assento e encosto de perfis de 30 mm de espessura de alumínio extrudido acabamento anodizado e corpo estrutural de fundição de alumínio acabamento granulado com proteção antioxidante, inclusive pernos de ancoragem. Com certificado ambiental Cradle to Cradle Silver 2011. | 1 | 7118.19 | 7118.19
mt09reh330 |  | kg |  | Argamassa de resina epóxi com areia de sílica, de endurecimento rápido, para enchimento de ancoragens. | 0.2 | 12.2 | 2.44
mo041 |  | h |  | Oficial de obras de construção civil. | 1.207 | 32.24 | 38.91
mo087 |  | h |  | Ajudante de obras de construção civil. | 1.207 | 30.23 | 36.49
|  | % |  | Custos diretos complementares | 2 | 7196.03 | 143.92
Custo de manutenção decenal: R$ 4.697,57 nos primeiros 10 anos. | [5 empty] | Total: | 7339.95