## Folha 1
TMB045 | Un |  | Banco de polietileno reciclado.
Banco de 2400x600x486 cm, com assento de polietileno reciclado e base de concreto pré-fabricado, com uma percentagem mínima de agregados reciclados de 30%, acabamento sem tratar.
Insumo |  | Un |  | Descrição | Rend. | Preço unitário | Preço Insumo
mt52ban030a |  | Un |  | Banco de 2400x600x486 cm, com assento de polietileno reciclado e base de concreto pré-fabricado, com uma percentagem mínima de agregados reciclados de 30%, acabamento sem tratar, inclusive elementos de fixação. | 1 | 3828.12 | 3828.12
mq04cag010a |  | h |  | Caminhão com grua de carga máxima 6 t. | 0.979 | 215.59 | 211.06
mo041 |  | h |  | Oficial de obras de construção civil. | 1.023 | 33.34 | 34.11
mo087 |  | h |  | Ajudante de obras de construção civil. | 1.023 | 31.49 | 32.21
|  | % |  | Custos diretos complementares | 2 | 4105.5 | 82.11
Custo de manutenção decenal: R$ 2.680,07 nos primeiros 10 anos. | [5 empty] | Total: | 4187.61