## Folha 1
TMC010 | Un | Contentor de carga traseira, de polietileno.
Contentor de carga traseira de polietileno de alta densidade para coleta seletiva de vidro, de 140 l de capacidade e 56 kg de carga máxima, de 480x555x1074 mm, cor verde, provido de duas rodas de 200 mm de diâmetro com jantes de polipropileno e cobertura de borracha maciça sobre eixo electrozincado, asas auxiliares, bandas reflectoras, pedal de abertura de tampa e fechadura.
Insumo |  | Un | Descrição | Rend. | Preço unitário | Preço Insumo
mt52muc010gccl |  | Un | Contentor de carga traseira de polietileno de alta densidade para coleta seletiva de vidro, de 140 l de capacidade e 56 kg de carga máxima, de 480x555x1074 mm, cor verde, resistente aos raios ultravioleta, à intempérie, às soluções ácidas e alcalinas, a fungos e bactérias e a detergentes, provido de duas rodas de 200 mm de diâmetro com jantes de polipropileno e cobertura de borracha maciça sobre eixo electrozincado, asas auxiliares, bandas reflectoras, pedal de abertura de tampa e fechadura. | 1 | 185.7 | 185.7
mo087 |  | h | Ajudante de obras de construção civil. | 0.115 | 30.23 | 3.48
|  | % | Custos diretos complementares | 2 | 189.18 | 3.78
[5 empty] | Total: | 192.96