## Folha 1
TMC010 | Un | Contentor de carga traseira, de polietileno.
Contentor de carga traseira de polietileno de alta densidade para coleta seletiva de plástico, de 1045 l de capacidade e 440 kg de carga máxima, de 1077x1370x1325 mm, cor amarelo, provido de quatro rodas de 200 mm de diâmetro com jantes de polipropileno e cobertura de borracha maciça sobre eixo electrozincado, asas auxiliares, bandas reflectoras, pedal de abertura de tampa e fechadura.
Insumo |  |  | Un | Descrição | Rend. | Preço unitário | Preço Insumo
mt52muc010hhhM |  |  | Un | Contentor de carga traseira de polietileno de alta densidade para coleta seletiva de plástico, de 1045 l de capacidade e 440 kg de carga máxima, de 1077x1370x1325 mm, cor amarelo, resistente aos raios ultravioleta, à intempérie, às soluções ácidas e alcalinas, a fungos e bactérias e a detergentes, provido de quatro rodas de 200 mm de diâmetro com jantes de polipropileno e cobertura de borracha maciça sobre eixo electrozincado, asas auxiliares, bandas reflectoras, pedal de abertura de tampa e fechadura. | 1 | 1046.06 | 1046.06
mq04cag010a |  |  | h | Caminhão com grua de carga máxima 6 t. | 0.22 | 202.7 | 44.59
mo087 |  |  | h | Ajudante de obras de construção civil. | 0.23 | 30.23 | 6.95
|  |  | % | Custos diretos complementares | 2 | 1097.6 | 21.95
[6 empty] | Total: | 1119.55