## Folha 1
TMC010 | Un | Contentor de carga traseira, de polietileno.
Contentor de carga traseira de polietileno de alta densidade para coleta seletiva de orgânico, de 90 l de capacidade e 36 kg de carga máxima, de 480x550x855 mm, cor castanho, provido de duas rodas de 200 mm de diâmetro com jantes de polipropileno e cobertura de borracha maciça sobre eixo electrozincado, asas auxiliares, bandas reflectoras, pedal de abertura de tampa e fechadura.
Insumo |  | Un | Descrição | Rend. | Preço unitário | Preço Insumo
mt52muc010jaae |  | Un | Contentor de carga traseira de polietileno de alta densidade para coleta seletiva de orgânico, de 90 l de capacidade e 36 kg de carga máxima, de 480x550x855 mm, cor castanho, resistente aos raios ultravioleta, à intempérie, às soluções ácidas e alcalinas, a fungos e bactérias e a detergentes, provido de duas rodas de 200 mm de diâmetro com jantes de polipropileno e cobertura de borracha maciça sobre eixo electrozincado, asas auxiliares, bandas reflectoras, pedal de abertura de tampa e fechadura. | 1 | 169.19 | 169.19
mo087 |  | h | Ajudante de obras de construção civil. | 0.115 | 30.23 | 3.48
|  | % | Custos diretos complementares | 2 | 172.67 | 3.45
[5 empty] | Total: | 176.12