## Folha 1
TMC010 | Un | Contentor de carga traseira, de polietileno.
Contentor de carga traseira de polietileno de alta densidade para coleta seletiva de orgânico, de 660 l de capacidade e 264 kg de carga máxima, de 794x1372x1200 mm, cor castanho, provido de quatro rodas de 200 mm de diâmetro com jantes de polipropileno e cobertura de borracha maciça sobre eixo electrozincado, asas auxiliares, bandas reflectoras, pedal de abertura de tampa e fechadura.
Insumo |  | Un | Descrição | Rend. | Preço unitário | Preço Insumo
mt52muc010jffD |  | Un | Contentor de carga traseira de polietileno de alta densidade para coleta seletiva de orgânico, de 660 l de capacidade e 264 kg de carga máxima, de 794x1372x1200 mm, cor castanho, resistente aos raios ultravioleta, à intempérie, às soluções ácidas e alcalinas, a fungos e bactérias e a detergentes, provido de quatro rodas de 200 mm de diâmetro com jantes de polipropileno e cobertura de borracha maciça sobre eixo electrozincado, asas auxiliares, bandas reflectoras, pedal de abertura de tampa e fechadura. | 1 | 765.47 | 765.47
mq04cag010a |  | h | Caminhão com grua de carga máxima 6 t. | 0.22 | 202.7 | 44.59
mo087 |  | h | Ajudante de obras de construção civil. | 0.23 | 30.23 | 6.95
|  | % | Custos diretos complementares | 2 | 817.01 | 16.34
[5 empty] | Total: | 833.35