## Folha 1
TMC020 | Un |  | Contentor de carga vertical, de polietileno.
Contentor tipo iglu de carga vertical de polietileno de alta densidade para coleta seletiva de plástico, de 2500 l de capacidade e 760 kg de carga máxima, de base retangular de 1870x1180 mm e 1830 mm de altura, cor amarelo, provido de porta de descarga para esvaziamento sobre caminhão, gancho metálico para elevação e bocas de carga com reforço exterior para evitar a entrada de água.
Insumo |  | Un |  | Descrição | Rend. | Preço unitário | Preço Insumo
mt52muc030g |  | Un |  | Contentor tipo iglu de carga vertical de polietileno de alta densidade para coleta seletiva de plástico, de 2500 l de capacidade e 760 kg de carga máxima, de base retangular de 1870x1180 mm e 1830 mm de altura, cor amarelo, resistente aos raios ultravioleta, à intempérie, às soluções ácidas e alcalinas, a fungos e bactérias e a detergentes, provido de porta de descarga para esvaziamento sobre caminhão, gancho metálico para elevação e bocas de carga com reforço exterior para evitar a entrada de água. | 1 | 1918.81 | 1918.81
mq04cag010a |  | h |  | Caminhão com grua de carga máxima 6 t. | 0.22 | 202.7 | 44.59
mo087 |  | h |  | Ajudante de obras de construção civil. | 0.23 | 30.23 | 6.95
|  | % |  | Custos diretos complementares | 2 | 1970.35 | 39.41
[6 empty] | Total: | 2009.76