## Folha 1
TME020 | Un |  | Lixeira de aço.
Lixeira, com recipiente de aço inoxidável semicircular de 37 cm de diâmetro e 54 cm de altura, e suporte vertical de aço inoxidável de 80 cm de altura, fixada a uma superfície suporte com elementos de ancoragem. O preço não inclui a superfície suporte.
Insumo |  | Un |  | Descrição | Rend. | Preço unitário | Preço Insumo
mt52pap020Fc |  | Un |  | Lixeira, com recipiente de aço inoxidável semicircular de 37 cm de diâmetro e 54 cm de altura, e suporte vertical de aço inoxidável de 80 cm de altura, inclusive pernos de ancoragem. | 1 | 640.44 | 640.44
mt09reh330 |  | kg |  | Argamassa de resina epóxi com areia de sílica, de endurecimento rápido, para enchimento de ancoragens. | 0.2 | 12.2 | 2.44
mo041 |  | h |  | Oficial de obras de construção civil. | 0.322 | 32.24 | 10.38
mo087 |  | h |  | Ajudante de obras de construção civil. | 0.322 | 30.23 | 9.73
|  | % |  | Custos diretos complementares | 2 | 662.99 | 13.26
Custo de manutenção decenal: R$ 716,83 nos primeiros 10 anos. | [5 empty] | Total: | 676.25