## Folha 1
TME020 | Un | Lixeira de aço.
Lixeira, com recipiente de aço inoxidável semicircular de 37 cm de diâmetro e 54 cm de altura, e suporte vertical de aço inoxidável de 80 cm de altura, fixada a uma base de concreto C20 classe de agressividade ambiental I e tipo de ambiente rural, brita 1, consistência S50 com elementos de ancoragem. O preço inclui a escavação.
Insumo |  | Un | Descrição | Rend. | Preço unitário | Preço Insumo
mt52pap020Fc |  | Un | Lixeira, com recipiente de aço inoxidável semicircular de 37 cm de diâmetro e 54 cm de altura, e suporte vertical de aço inoxidável de 80 cm de altura, inclusive pernos de ancoragem. | 1 | 640.44 | 640.44
mt10hmf060ana |  | m³ | Concreto simples C20 classe de agressividade ambiental I e tipo de ambiente rural, brita 1, consistência S50, dosado em central, segundo ABNT NBR 8953. | 0.25 | 314.35 | 78.59
mt09reh330 |  | kg | Argamassa de resina epóxi com areia de sílica, de endurecimento rápido, para enchimento de ancoragens. | 0.2 | 12.2 | 2.44
mo041 |  | h | Oficial de obras de construção civil. | 0.552 | 32.24 | 17.8
mo087 |  | h | Ajudante de obras de construção civil. | 0.552 | 30.23 | 16.69
|  | % | Custos diretos complementares | 2 | 755.96 | 15.12
Custo de manutenção decenal: R$ 817,34 nos primeiros 10 anos. |  |  |  |  | Total: | 771.08